## Sheet1
instr | desc
LUI rd, imm | x[rd] = s(imm)
AUIPC rd, imm | x[rd] = s(imm) + pc
JAL rd, imm | x[rd] = pc + 4 ; pc = pc + s(imm)
JALR rd, imm(rs1) | x[rd] = pc + 4 ; pc = x[rs1] + s(imm)
BEQ rs1, rs2, imm | (x[rs1] == x[rs2]) ? pc = pc + s(imm)
BNE rs1, rs2, imm | (x[rs1] != x[rs2]) ? pc = pc + s(imm)
BLT rs1, rs2, imm | (x[rs1] < x[rs2]) ? pc = pc + s(imm)
BGE rs1, rs2, imm | (x[rs1] ≥ x[rs2]) ? pc = pc + s(imm)
BLTU rs1, rs2, imm | (u(x[rs1]) < u(x[rs2])) ? pc = pc + s(imm)
BGEU rs1, rs2, imm | (u(x[rs1]) ≥ u(x[rs2])) ? pc = pc + s(imm)
LB rd, imm(rs1) | x[rd] = sext(mem[x[rs1] + s(imm)][7:0])
LH rd, imm(rs1) | x[rd] = sext(mem[x[rs1] + s(imm)][15:0])
LBU rd, imm(rs1) | x[rd] = zext(mem[x[rs1] + s(imm)][7:0])
LHU rd, imm(rs1) | x[rd] = zext(mem[x[rs1] + s(imm)][15:0])
LW rd, imm(rs1) | x[rd] = sext(mem[x[rs1] + s(imm)][31:0])
SB rs2, imm(rs1) | mem[x[rs1] + s(imm)][7:0] = x[rs2][7:0]
SH rs2, imm(rs1) | mem[x[rs1] + s(imm)][15:0] = x[rs2][15:0]
SW rs2, imm(rs1) | mem[x[rs1] + s(imm)][31:0] = x[rs2][31:0]
ADDI rd, rs1, imm | x[rd] = x[rs1] + s(imm)
SLTI rd, rs1, imm | x[rd] = (s(x[rs1]) < s(imm)) ? 1 : 0
SLTIU rd, rs1, imm | x[rd] = (u(x[rs1]) < u(imm)) ? 1 : 0
XORI rd, rs1, imm | x[rd] = x[rs1] ^ imm
ORI rd, rs1, imm | x[rd] = x[rs1] ¦ imm
ANDI rd, rs1, imm | x[rd] = x[rs1] & imm
SLLI rd, rs1, imm | x[rd] = x[rs1] << shamt
SRLI rd, rs1, imm | x[rd] = x[rs1] >> shamt
SRAI rd, rs1, imm | x[rd] = x[rs1] >>> shamt
ADD rd, rs1, rs2 | x[rd] = x[rs1] + x[rs2]
SUB rd, rs1, rs2 | x[rd] = x[rs1] - x[rs2]
SLT rd, rs1, rs2 | x[rd] = (s(x[rs1]) < s(x[rs2])) ? 1 : 0
SLTU rd, rs1, rs2 | x[rd] = (u(x[rs1]) < u(x[rs2])) ? 1 : 0
XOR rd, rs1, rs2 | x[rd] = x[rs1] ^ x[rs2]
OR rd, rs1, rs2 | x[rd] = x[rs1] ¦ x[rs2]
AND rd, rs1, rs2 | x[rd] = x[rs1] & x[rs2]
SLL rd, rs1, rs2 | x[rd] = x[rs1] << x[rs2][5:0]
SRL rd, rs1, rs2 | x[rd] = x[rs1] >> x[rs2][5:0]
SRA rd, rs1, rs2 | x[rd] = x[rs1] >>> x[rs2][5:0]
LWU rd, imm(rs1) | x[rd] = zext(mem[x[rs1] + s(imm)][31:0])
LD rd, imm(rs1) | x[rd] = mem[x[rs1] + s(imm)]
SD rs2, imm(rs1) | mem[x[rs1] + s(imm)] = x[rs2]
ADDIW rd, rs1, imm | x[rd] = sext((x[rs1] + s(imm))[31:0])
SLLIW rd, rs1, imm | x[rd] = sext((x[rs1] << shamt)[31:0])
SRLIW rd, rs1, imm | x[rd] = sext((x[rs1] >> shamt)[31:0])
SRAIW rd, rs1, imm | x[rd] = sext((x[rs1] >>> shamt)[31:0])
ADDW rd, rs1, rs2 | x[rd] = sext((x[rs1] + x[rs2])[31:0])
SUBW rd, rs1, rs2 | x[rd] = sext((x[rs1] - x[rs2])[31:0])
SLLW rd, rs1, rs2 | x[rd] = sext((x[rs1] << x[rs2][4:0])[31:0])
SRLW rd, rs1, rs2 | x[rd] = sext((x[rs1] >> x[rs2][4:0])[31:0])
SRAW rd, rs1, rs2 | x[rd] = sext((x[rs1] >>> x[rs2][4:0])[31:0])
FLD frd, imm(rs1) | f[rd] = M[x[rs1] + sext(offset)][63:0]
FSD frs2, imm(frs1) | mem[x[rs1] + sext(offset)] = f[rs2][63:0]
FMADD.D frd, frs1, frs2, frs3 | f[rd] = f[rs1]×f[rs2]+f[rs3]
FMSUB.D frd, frs1, frs2, frs3 | f[rd] = f[rs1]×f[rs2]-f[rs3]
FNMSUB.D frd, frs1, frs2, frs3 | f[rd] = -f[rs1]×f[rs2]+f[rs3]
FNMADD.D frd, frs1, frs2, frs3 | f[rd] = -f[rs1]×f[rs2]-f[rs3]
FADD.D frd, frs1, frs2 | f[rd] = f[rs1] + f[rs2]
FSUB.D frd, frs1, frs2 | f[rd] = f[rs1] - f[rs2]
FMUL.D frd, frs1, frs2 | f[rd] = f[rs1] × f[rs2]
FDIV.D frd, frs1, frs2 | f[rd] = f[rs1] / f[rs2]
FSQRT.D frd, frs1 | f[rd] = sqrt(f[rs1])
FSGNJ.D frd, frs1, frs2 | f[rd] = {f[rs2][63], f[rs1][62:0]}
FSGNJN.D frd, frs1, frs2 | f[rd] = {~f[rs2][63], f[rs1][62:0]}
FSGNJX.D frd, frs1, frs2 | f[rd] = {f[rs1][63] ^ f[rs2][63], f[rs1][62:0]}
FMIN.D frd, frs1, frs2 | f[rd] = min(f[rs1], f[rs2])
FMAX.D frd, frs1, frs2 | f[rd] = max(f[rs1], f[rs2])
FCVT.S.D frd, frs1 | f[rd] = f64->f32(f[rs1])
FFCVT.D.S frd, frs1 | f[rd] = f32->f64(f[rs1])
FEQ.D rd, frs1, frs2 | x[rd] = f[rs1] == f[rs2]
FLT.D rd, frs1, frs2 | x[rd] = f[rs1] < f[rs2]
FLE.D rd, frs1, frs2 | x[rd] = f[rs1] <= f[rs2]
FCLASS.D rd, frs1 | x[rd] = classifys(f[rs1])
FCVT.W.D rd, frs1 | x[rd] = sext(f64->s32(f[rs1]))
FCVT.WU.D rd, frs1 | x[rd] = sext(u32f64(f[rs1]))
FCVT.D.W frd, rs1 | f[rd] = s32->f64(x[rs1])
FCVT.D.WU frd, rs1 | f[rd] = u32->f64(x[rs1])
FCVT.L.D rd, frs1 | x[rd] = f64->s64(f[rs1])
FCVT.LU.D rd, frs1 | x[rd] = f64->u64(f[rs1])
FMV.X.D rd, frs1 | x[rd] = f[rs1][63:0]
FCVT.D.L frd, rs1 | f[rd] = s64->f64(x[rs1])
FCVT.D.LU frd, rs1 | f[rd] = u64->f64(x[rs1])
FMV.D.X frd, rs1 | f[rd] = x[rs1][63:0]